## Tabelle1
Calculador de roscas para fresar
Rosca metrico, 60°, tolerancia 6gH
					Toleranzfeld6	(in µm)
				Díametro exterior:		38,79			P	IG, d	AG. D
Díametro nóminal		39		Díametro interior:		38,15			0,2	0,5	56	0	0
Paso (mm)		1				con G41/42			0,25	0	67	0	0
				Circulo para la fresa exterior:		39,22			0,3	85	75	0	0
Díametro de herramienta:		7,94		Circulo para la fresa interior:		37,48			0,35	100	85	0	0
					0,4	112	95	0	0
					0,45	125	100	0	0
					0,5	140	106	0	0
		(mm)					0,6	160	125	0	0
H-Triangulo del perfil		0,866					0,7	180	140	0	0
H1/4		0,217					0,75	190	140	0	0
H1/6		0,144					0,8	200	150	0	0
H1/8		0,108					1	236	180	236	180
Díametro de puntas exterior:		39,217					1,25	265	212	0	0
Díametro de puntas interior:		37,484					1,5	300	236	0	0
					1,75	335	265	0	0
					2	375	280	0	0
Detalles rosca exterior:					2,5	450	335	0	0
					3	500	375	0	0
Díametro de núcleo:		37,773					3,5	560	425	0	0
Díametro del flanco:		38,350					4	600	475	0	0
	min	max					4,5	670	500	0	0
Díametro exterior:	38,794	38,974					5	710	530	0	0
Díametro de núcleo:	37,567	37,747					5,5	750	560	0	0
					6	800	600	0	0
Detalles rosca interior:					8	1000	710	0	0

Díametro de núcleo:		37,917					0,236	0,180
Díametro del flanco:		38,350
	min	max					Toleranz H(innen)+g(außen)
Díametro exterior:	39,026	-					P	innen	außen
Díametro de núcleo:	37,917	38,153					0,2	17	-17	0	0
					0,25	18	-18	0	0
					0,3	18	-18	0	0
					0,35	19	-19	0	0
					0,4	19	-19	0	0
					0,45	20	-20	0	0
					0,5	20	-20	0	0
					0,6	21	-21	0	0
					0,7	22	-22	0	0
					0,75	22	-22	0	0
					0,8	24	-24	0	0
					1	26	-26	26	-26
					1,25	28	-28	0	0
					1,5	32	-32	0	0
					1,75	34	-34	0	0
					2	38	-38	0	0
					2,5	42	-42	0	0
					3	48	-48	0	0
					3,5	53	-53	0	0
					4	60	-60	0	0
					4,5	63	-63	0	0
					5	71	-71	0	0
					5,5	75	-75	0	0
					6	80	-80	0	0
					8	100	-100	0	0

					0,026	-0,026